## Hoja 1
EME020 | m | Vigueta de madera aserrada.
Vigueta de madera aserrada de pino, de 70x70 mm de sección, con acabado cepillado. Colocación en obra: simplemente apoyada.
Código |  | Unidad | Descripción | Cantidad | Precio unitario | Precio parcial
1 |  |  | Materiales
mt07mee101dd |  | m³ | Madera aserrada de pino para viguetas, de hasta 5 m de longitud, de 70x70 mm de sección, con acabado cepillado. | 0.005 | 1729.92 | 8.65
|  |  |  | Subtotal materiales: |  | 8.65
2 |  |  | Mano de obra
mo048 |  | h | Operario en estructura de madera. | 0.104 | 32.76 | 3.41
mo095 |  | h | Oficial en estructura de madera. | 0.026 | 22.73 | 0.59
|  |  |  | Subtotal mano de obra: |  | 4
3 |  |  | Herramientas
|  | % | Herramientas | 2 | 12.65 | 0.25
Coste de mantenimiento decenal: S/. 2,19 en los primeros 10 años. |  |  |  | Costos directos (1+2+3): |  | 12.9