## Hoja 1
EMS020 | m |  | Columna de madera aserrada.
Columna de madera aserrada de pino, de 140x140 mm de sección, con acabado cepillado.
Código |  | Unidad |  | Descripción | Cantidad | Precio unitario | Precio parcial
1 |  |  |  | Materiales
mt07mee101iz |  | m³ |  | Madera aserrada de pino para columnas, de hasta 5 m de longitud, de 140x140 mm de sección, con acabado cepillado. | 0.02 | 1729.92 | 34.6
[5 empty] | Subtotal materiales: |  | 34.6
2 |  |  |  | Mano de obra
mo048 |  | h |  | Operario en estructura de madera. | 0.298 | 32.76 | 9.76
mo095 |  | h |  | Oficial en estructura de madera. | 0.149 | 22.73 | 3.39
[5 empty] | Subtotal mano de obra: |  | 13.15
3 |  |  |  | Herramientas
|  | % |  | Herramientas | 2 | 47.75 | 0.96
Coste de mantenimiento decenal: S/. 8,77 en los primeros 10 años. |  |  |  |  | Costos directos (1+2+3): |  | 48.71