## Hoja 1
EMU030 | m² |  | Tratamiento contra hongos y ataques de insectos xilófagos en elemento estructural de madera.
Tratamiento preventivo contra hongos de mancha azul en elemento estructural de madera, mediante la aplicación, con brocha, pincel o pistola, de dos manos, de 0,14 l/m² cada una, de líquido protector.
Código |  | Unidad |  | Descripción | Cantidad | Precio unitario | Precio parcial
1 |  |  |  | Materiales
mt27tlr020b |  | l |  | Fondo incoloro con base disolvente para la protección de la madera contra hongos de mancha azul, para aplicar con brocha, pincel o pistola, o mediante inyección o inmersión. | 0.28 | 56.22 | 15.74
[5 empty] | Subtotal materiales: |  | 15.74
2 |  |  |  | Mano de obra
mo038 |  | h |  | Operario pintor. | 0.061 | 31.48 | 1.92
mo076 |  | h |  | Oficial pintor. | 0.608 | 21.86 | 13.29
[5 empty] | Subtotal mano de obra: |  | 15.21
3 |  |  |  | Herramientas
|  | % |  | Herramientas | 2 | 30.95 | 0.62
Coste de mantenimiento decenal: S/. 50,51 en los primeros 10 años. |  |  |  |  | Costos directos (1+2+3): |  | 31.57