## Hoja 1
EMV020 | m | Viga de madera aserrada.
Viga de madera aserrada de pino, de 100x200 mm de sección, con acabado cepillado.
Código |  | Unidad | Descripción | Cantidad | Precio unitario | Precio parcial
1 |  |  | Materiales
mt07mee101cs |  | m³ | Madera aserrada de pino para vigas, de hasta 5 m de longitud, de 100x200 mm de sección, con acabado cepillado. | 0.02 | 1729.92 | 34.6
|  |  |  | Subtotal materiales: |  | 34.6
2 |  |  | Mano de obra
mo048 |  | h | Operario en estructura de madera. | 0.208 | 32.76 | 6.81
mo095 |  | h | Oficial en estructura de madera. | 0.1 | 22.73 | 2.27
|  |  |  | Subtotal mano de obra: |  | 9.08
3 |  |  | Herramientas
|  | % | Herramientas | 2 | 43.68 | 0.87
Coste de mantenimiento decenal: S/. 7,57 en los primeros 10 años. |  |  |  | Costos directos (1+2+3): |  | 44.55