## Hoja 1
EMV021 | m |  | Durmiente de madera aserrada.
Durmiente de madera aserrada de pino, de 160x80 mm de sección, con acabado cepillado. Colocación en obra: durmiente apoyado sobre muro portante de cualquier tipo.
Código |  | Unidad |  | Descripción | Cantidad | Precio unitario | Precio parcial
1 |  |  |  | Materiales
mt07mee101jB |  | m³ |  | Madera aserrada de pino para durmientes, de hasta 5 m de longitud, de 160x80 mm de sección, con acabado cepillado. | 0.013 | 1729.92 | 22.49
[5 empty] | Subtotal materiales: |  | 22.49
2 |  |  |  | Mano de obra
mo048 |  | h |  | Operario en estructura de madera. | 0.198 | 32.76 | 6.49
mo095 |  | h |  | Oficial en estructura de madera. | 0.128 | 22.73 | 2.91
[5 empty] | Subtotal mano de obra: |  | 9.4
3 |  |  |  | Herramientas
|  | % |  | Herramientas | 2 | 31.89 | 0.64
Coste de mantenimiento decenal: S/. 5,53 en los primeros 10 años. |  |  |  |  | Costos directos (1+2+3): |  | 32.53