## Hoja 1
EMW020 | m |  | Sustitución de cargadero de madera.
Sustitución de cargadero existente en hueco de muro, de madera en mal estado o deteriorada, por un cargadero de madera aserrada de pino silvestre (Pinus sylvestris), acabado cepillado, para aplicaciones estructurales, clase resistente C18 y protección frente a agentes bióticos que se corresponde con la clase de penetración NP2 (3 mm en las caras laterales de la albura), de 20x20 cm de sección, colocado sobre capa de mortero de cemento, confeccionado en obra, con aditivo hidrófugo, dosificación 1:3. El precio no incluye el montaje y desmontaje del apeo.
Código |  | Unidad |  | Descripción | Cantidad | Precio unitario | Precio parcial
1 |  |  |  | Materiales
mt07mee019j |  | m³ |  | Madera aserrada de pino silvestre (Pinus sylvestris), con acabado cepillado, para cargadero, para aplicaciones estructurales, clase resistente C18 y protección frente a agentes bióticos que se corresponde con la clase de penetración NP2, trabajado en taller. | 0.048 | 1729.92 | 83.04
mt08aaa010a |  | m³ |  | Agua. | 0.006 | 4.68 | 0.03
mt01arg005a |  | t |  | Arena de cantera, para mortero preparado en obra. | 0.012 | 62.49 | 0.75
mt08cem000b |  | kg |  | Cemento gris en sacos. | 3.6 | 0.47 | 1.69
mt08adt010 |  | kg |  | Aditivo hidrófugo para impermeabilización de morteros u concretos. | 0.072 | 3.75 | 0.27
[5 empty] | Subtotal materiales: |  | 85.78
2 |  |  |  | Equipos
mq06hor010 |  | h |  | Mezcladora de concreto eléctrica con una capacidad de amasado de 160 l. | 0.006 | 10.45 | 0.06
[5 empty] | Subtotal equipos: |  | 0.06
3 |  |  |  | Mano de obra
mo017 |  | h |  | Operario carpintero. | 1.368 | 31.94 | 43.69
mo020 |  | h |  | Operario de construcción. | 1.368 | 31.48 | 43.06
mo113 |  | h |  | Peón de construcción. | 0.781 | 21.05 | 16.44
[5 empty] | Subtotal mano de obra: |  | 103.19
4 |  |  |  | Herramientas
|  | % |  | Herramientas | 2 | 189.03 | 3.78
Coste de mantenimiento decenal: S/. 32,78 en los primeros 10 años. |  |  |  |  | Costos directos (1+2+3+4): |  | 192.81