## Hoja 1
EPI010 | Ud | Vigueta prefabricada de concreto pretensado, imitación madera.
Vigueta prefabricada de concreto pretensado, de 16x9x350 cm, con terminación recta en ambos extremos, con barras de acero para pretensar, de 5 mm de diámetro, con un momento flector máximo de 12 kN·m, acabado imitación madera, con una mano de lasur.
Código |  | Unidad | Descripción | Cantidad | Precio unitario | Precio parcial
1 |  |  | Materiales
mt07pha075af |  | Ud | Vigueta prefabricada de concreto pretensado, de 16x9x350 cm, con terminación recta en ambos extremos, con barras de acero para pretensar, de 5 mm de diámetro, con un momento flector máximo de 12 kN·m, acabado imitación madera, con una mano de lasur. | 1 | 528.06 | 528.06
|  |  |  | Subtotal materiales: |  | 528.06
2 |  |  | Mano de obra
mo020 |  | h | Operario de construcción. | 0.304 | 31.48 | 9.57
mo113 |  | h | Peón de construcción. | 0.608 | 21.05 | 12.8
|  |  |  | Subtotal mano de obra: |  | 22.37
3 |  |  | Herramientas
|  | % | Herramientas | 2 | 550.43 | 11.01
Coste de mantenimiento decenal: S/. 29,19 en los primeros 10 años. |  |  |  | Costos directos (1+2+3): |  | 561.44