## Hoja 1
EPI010 | Ud | Vigueta prefabricada de concreto pretensado, imitación madera.
Vigueta prefabricada de concreto pretensado, de 16x9x400 cm, con terminación recta en ambos extremos, con barras de acero para pretensar, de 5 mm de diámetro, con un momento flector máximo de 12 kN·m, acabado imitación madera, con una mano de lasur.
Código |  | Unidad | Descripción | Cantidad | Precio unitario | Precio parcial
1 |  |  | Materiales
mt07pha075ag |  | Ud | Vigueta prefabricada de concreto pretensado, de 16x9x400 cm, con terminación recta en ambos extremos, con barras de acero para pretensar, de 5 mm de diámetro, con un momento flector máximo de 12 kN·m, acabado imitación madera, con una mano de lasur. | 1 | 603.5 | 603.5
|  |  |  | Subtotal materiales: |  | 603.5
2 |  |  | Mano de obra
mo020 |  | h | Operario de construcción. | 0.304 | 31.48 | 9.57
mo113 |  | h | Peón de construcción. | 0.669 | 21.05 | 14.08
|  |  |  | Subtotal mano de obra: |  | 23.65
3 |  |  | Herramientas
|  | % | Herramientas | 2 | 627.15 | 12.54
Coste de mantenimiento decenal: S/. 33,26 en los primeros 10 años. |  |  |  | Costos directos (1+2+3): |  | 639.69