## Hoja 1
EPS020 | Ud |  | Anclaje mecánico por atornillado sobre la cimentación de columna prefrabricada de concreto.
Anclaje mecánico sobre la cimentación de columna prefrabricada de concreto de 35x35 cm, con 4 tornillos de acero de alta resistencia de 24 mm de diámetro y 40 cm de longitud, con límite elástico 780 N/mm².
Código |  | Unidad |  | Descripción | Cantidad | Precio unitario | Precio parcial
1 |  |  |  | Materiales
mt07aav060a |  | Ud |  | Tornillo de acero de alta resistencia, calidad 8.8 según ISO 898-1, de 24 mm de diámetro y 40 cm de longitud, con límite elástico 780 N/mm², con tuercas y arandelas, para anclaje de elementos prefabricados de concreto. | 4 | 24.68 | 98.72
[5 empty] | Subtotal materiales: |  | 98.72
2 |  |  |  | Mano de obra
mo020 |  | h |  | Operario de construcción. | 0.76 | 31.48 | 23.92
mo112 |  | h |  | Peón especializado de construcción. | 0.76 | 21.39 | 16.26
[5 empty] | Subtotal mano de obra: |  | 40.18
3 |  |  |  | Herramientas
|  | % |  | Herramientas | 2 | 138.9 | 2.78
Coste de mantenimiento decenal: S/. 9,92 en los primeros 10 años. |  |  |  |  | Costos directos (1+2+3): |  | 141.68