## Hoja 1
EPS100 | Ud | Columna prefrabricada de concreto armado, imitación madera.
Columna prefrabricada de concreto armado, de 30x30 cm y sección hueca, de 200 cm de altura, con 4 barras de acero de 12 mm de diámetro, acabado imitación madera, con una mano de lasur. Incluso concreto f'c=210 kg/cm² (21 MPa), no expuesto a ciclos de congelamiento y deshielo, exposición a sulfatos insignificante, sin requerimiento de permeabilidad, no expuesto a cloruros, tamaño máximo del agregado 19 mm, consistencia blanda para relleno de la columna.
Código |  | Unidad | Descripción | Cantidad | Precio unitario | Precio parcial
1 |  |  | Materiales
mt07pha080e |  | Ud | Columna prefrabricada de concreto armado, de 30x30 cm y sección hueca, de 200 cm de altura, con 4 barras de acero de 12 mm de diámetro, acabado imitación madera, con una mano de lasur. | 1 | 1264.21 | 1264.21
mt10haf055aec |  | m³ | Concreto f'c=210 kg/cm² (21 MPa), no expuesto a ciclos de congelamiento y deshielo, exposición a sulfatos insignificante, sin requerimiento de permeabilidad, no expuesto a cloruros, tamaño máximo del agregado 19 mm, consistencia blanda, premezclado en planta, según el Reglamento Nacional de Edificaciones NTE E.060. | 0.098 | 246.8 | 24.19
|  |  |  | Subtotal materiales: |  | 1288.4
2 |  |  | Equipos
mq07gte010a |  | h | Grúa autopropulsada de brazo telescópico con una capacidad de elevación de 12 t y 20 m de altura máxima de trabajo. | 0.261 | 166.26 | 43.39
|  |  |  | Subtotal equipos: |  | 43.39
3 |  |  | Mano de obra
mo046 |  | h | Operario en estructura prefabricada de concreto. | 0.342 | 32.76 | 11.2
mo093 |  | h | Oficial en estructura prefabricada de concreto. | 0.684 | 22.73 | 15.55
|  |  |  | Subtotal mano de obra: |  | 26.75
4 |  |  | Herramientas
|  | % | Herramientas | 2 | 1358.54 | 27.17
Coste de mantenimiento decenal: S/. 72,06 en los primeros 10 años. |  |  |  | Costos directos (1+2+3+4): |  | 1385.71