## Hoja 1
FCH080 | Ud |  | Dintel prefabricado, de concreto pretensado, imitación madera.
Dintel prefabricado de concreto pretensado, de 25x18x550 cm, con barras de acero para pretensar, de 5 mm de diámetro, con un momento flector máximo de 70 kN·m, acabado imitación madera, con una mano de lasur, apoyado sobre una capa de mortero de cemento, confeccionado en obra, dosificación 1:5
Código |  | Unidad |  | Descripción | Cantidad | Precio unitario | Precio parcial
1 |  |  |  | Materiales
mt20dhp040Jc |  | Ud |  | Dintel prefabricado de concreto pretensado, de 25x18x550 cm, con barras de acero para pretensar, de 5 mm de diámetro, con un momento flector máximo de 70 kN·m, acabado imitación madera, con una mano de lasur. | 1 | 2475.88 | 2475.88
mt08aaa010a |  | m³ |  | Agua. | 0.006 | 4.66 | 0.03
mt01arg005a |  | t |  | Arena de cantera, para mortero preparado en obra. | 0.002 | 62.38 | 0.12
mt08cem000b |  | kg |  | Cemento gris en sacos. | 0.3 | 0.46 | 0.14
[5 empty] | Subtotal materiales: |  | 2476.17
2 |  |  |  | Equipos
mq06hor010 |  | h |  | Mezcladora de concreto eléctrica con una capacidad de amasado de 160 l. | 0.006 | 10.4 | 0.06
[5 empty] | Subtotal equipos: |  | 0.06
3 |  |  |  | Mano de obra
mo020 |  | h |  | Operario de construcción. | 0.287 | 31.29 | 8.98
mo113 |  | h |  | Peón de construcción. | 0.804 | 20.92 | 16.82
[5 empty] | Subtotal mano de obra: |  | 25.8
4 |  |  |  | Herramientas
|  | % |  | Herramientas | 2 | 2502.03 | 50.04
[5 empty] | Costos directos (1+2+3+4): |  | 2552.07