## Hoja 1
FDB020 | Ud |  | Pilastra.
Pilastra prefabricada de concreto para balaustrada de sección cuadrada de 25x25x70 cm, con remate en forma de bola.
Código |  | Unidad |  | Descripción | Cantidad | Precio unitario | Precio parcial
1 |  |  |  | Materiales
mt20bhp040a |  | Ud |  | Columna cuadrado prefabricado de concreto blanco para balaustrada, 25x25x70 cm, incluso base. | 1 | 99.14 | 99.14
mt20bhp060i |  | Ud |  | Remate bola prefabricado de concreto blanco para pilastra de balaustrada, 30x30x35 cm. | 1 | 25.78 | 25.78
mt08aaa010a |  | m³ |  | Agua. | 0.006 | 4.68 | 0.03
mt01arg005a |  | t |  | Arena de cantera, para mortero preparado en obra. | 0.002 | 62.49 | 0.12
mt08cem041b |  | kg |  | Cemento blanco en sacos. | 0.25 | 0.67 | 0.17
mt08cal011a |  | kg |  | Cal aérea hidratada, con un contenido total de óxido de calcio y óxido de magnesio mayor o igual al 90%, en sacos. | 0.25 | 1.37 | 0.34
[5 empty] | Subtotal materiales: |  | 125.58
2 |  |  |  | Equipos
mq06hor010 |  | h |  | Mezcladora de concreto eléctrica con una capacidad de amasado de 160 l. | 0.006 | 10.45 | 0.06
[5 empty] | Subtotal equipos: |  | 0.06
3 |  |  |  | Mano de obra
mo020 |  | h |  | Operario de construcción. | 0.285 | 31.48 | 8.97
mo113 |  | h |  | Peón de construcción. | 0.296 | 21.05 | 6.23
[5 empty] | Subtotal mano de obra: |  | 15.2
4 |  |  |  | Herramientas
|  | % |  | Herramientas | 2 | 140.84 | 2.82
Coste de mantenimiento decenal: S/. 20,11 en los primeros 10 años. |  |  |  |  | Costos directos (1+2+3+4): |  | 143.66