## Hoja 1
FDD100 | m |  | Baranda de escalera, de acero.
Baranda metálica de tubo hueco de acero laminado en frío de 90 cm de altura, con bastidor sencillo y parantes y barrotes verticales, para escalera de ida y vuelta, de dos tramos rectos con descanso intermedio, fijada mediante patillas de anclaje.
Código |  | Unidad |  | Descripción | Cantidad | Precio unitario | Precio parcial
1 |  |  |  | Materiales
mt08aaa010a |  | m³ |  | Agua. | 0.006 | 4.68 | 0.03
mt01arg005a |  | t |  | Arena de cantera, para mortero preparado en obra. | 0.013 | 62.49 | 0.81
mt08cem000b |  | kg |  | Cemento gris en sacos. | 2 | 0.47 | 0.94
mt26dbe010c |  | m |  | Baranda metálica de tubo hueco de acero laminado en frío de 90 cm de altura, con bastidor sencillo formado por travesaño superior de 100x40x2 mm, que hace de pasamanos, y travesaño inferior de 80x40x2 mm; parantes verticales de 80x40x2 mm dispuestos cada 120 cm y barrotes verticales de 20x20x1 mm, colocados cada 12 cm y soldados entre sí, para una escalera de ida y vuelta, de dos tramos rectos con descanso intermedio. | 1 | 311.84 | 311.84
[5 empty] | Subtotal materiales: |  | 313.62
2 |  |  |  | Equipos
mq08sol020 |  | h |  | Equipo y elementos auxiliares para soldadura eléctrica. | 0.116 | 10.37 | 1.2
mq06hor010 |  | h |  | Mezcladora de concreto eléctrica con una capacidad de amasado de 160 l. | 0.006 | 10.45 | 0.06
[5 empty] | Subtotal equipos: |  | 1.26
3 |  |  |  | Mano de obra
mo020 |  | h |  | Operario de construcción. | 0.454 | 31.48 | 14.29
mo113 |  | h |  | Peón de construcción. | 0.303 | 21.05 | 6.38
mo018 |  | h |  | Operario carpintero metálico. | 0.606 | 31.89 | 19.33
mo059 |  | h |  | Oficial carpintero metálico. | 0.303 | 21.9 | 6.64
[5 empty] | Subtotal mano de obra: |  | 46.64
4 |  |  |  | Herramientas
|  | % |  | Herramientas | 2 | 361.52 | 7.23
Coste de mantenimiento decenal: S/. 18,44 en los primeros 10 años. |  |  |  |  | Costos directos (1+2+3+4): |  | 368.75