## Hoja 1
FDD110 | m |  | Baranda de escalera, de aluminio.
Baranda de aluminio anodizado natural de 90 cm de altura, con bastidor sencillo y parantes y barrotes verticales, para escalera recta de un tramo, fijada mediante anclaje mecánico de expansión.
Código |  | Unidad |  | Descripción | Cantidad | Precio unitario | Precio parcial
1 |  |  |  | Materiales
mt26aaa023a |  | Ud |  | Anclaje mecánico con tarugo de expansión de acero galvanizado, tuerca y arandela. | 2 | 5.04 | 10.08
mt25dbe010a |  | m |  | Baranda de aluminio anodizado natural de 90 cm de altura, con bastidor sencillo formado por travesaño superior que hace de pasamanos y travesaño inferior; parantes verticales dispuestos cada 100 cm y barrotes verticales colocados cada 10 cm, para una escalera recta de un tramo. | 1 | 227.81 | 227.81
[5 empty] | Subtotal materiales: |  | 237.89
2 |  |  |  | Mano de obra
mo011 |  | h |  | Operario de montaje. | 0.794 | 32.35 | 25.69
mo080 |  | h |  | Oficial de montaje. | 0.5 | 21.86 | 10.93
[5 empty] | Subtotal mano de obra: |  | 36.62
3 |  |  |  | Herramientas
|  | % |  | Herramientas | 2 | 274.51 | 5.49
Coste de mantenimiento decenal: S/. 14,00 en los primeros 10 años. |  |  |  |  | Costos directos (1+2+3): |  | 280