## Hoja 1
FDD160 | m |  | Pasamanos de acero inoxidable.
Pasamanos recto formado por tubo hueco de acero inoxidable AISI 304, acabado pulido brillante, de 30 mm de diámetro, con soportes del mismo material fijados al paramento mediante anclaje mecánico con tarugos de nylon y tornillos de acero galvanizado.
Código |  | Unidad |  | Descripción | Cantidad | Precio unitario | Precio parcial
1 |  |  |  | Materiales
mt26aaa033a |  | Ud |  | Anclaje mecánico con tarugo de nylon y tornillo de acero galvanizado, de cabeza avellanada. | 2 | 1 | 2
mt26dpa030a |  | m |  | Pasamanos recto formado por tubo hueco de acero inoxidable AISI 304, acabado pulido brillante, de 30 mm de diámetro, con soportes y embellecedores del mismo material para su fijación al paramento. | 1 | 138.55 | 138.55
[5 empty] | Subtotal materiales: |  | 140.55
2 |  |  |  | Mano de obra
mo018 |  | h |  | Operario carpintero metálico. | 0.294 | 31.89 | 9.38
mo059 |  | h |  | Oficial carpintero metálico. | 0.294 | 21.9 | 6.44
[5 empty] | Subtotal mano de obra: |  | 15.82
3 |  |  |  | Herramientas
|  | % |  | Herramientas | 2 | 156.37 | 3.13
Coste de mantenimiento decenal: S/. 7,98 en los primeros 10 años. |  |  |  |  | Costos directos (1+2+3): |  | 159.5