## Hoja 1
FDD270 | m |  | Baranda de hueco, de madera.
Baranda de madera de pino país barnizada, de 90 cm de altura, para hueco poligonal de losa, fijada mediante anclaje mecánico con tarugos de nylon y tornillos de acero.
Código |  | Unidad |  | Descripción | Cantidad | Precio unitario | Precio parcial
1 |  |  |  | Materiales
mt26aaa033a |  | Ud |  | Anclaje mecánico con tarugo de nylon y tornillo de acero galvanizado, de cabeza avellanada. | 2 | 1 | 2
mt22dbe010aj |  | m |  | Baranda de madera de pino país barnizada, de 90 cm de altura con pasamanos superior y zócalo inferior de 65x70 mm de diámetro, balaustres torneados de 5 cm ensamblados cada 12 cm, para hueco poligonal de losa. | 1 | 541.41 | 541.41
[5 empty] | Subtotal materiales: |  | 543.41
2 |  |  |  | Mano de obra
mo017 |  | h |  | Operario carpintero. | 1.03 | 31.94 | 32.9
mo058 |  | h |  | Oficial carpintero. | 0.735 | 21.99 | 16.16
[5 empty] | Subtotal mano de obra: |  | 49.06
3 |  |  |  | Herramientas
|  | % |  | Herramientas | 2 | 592.47 | 11.85
Coste de mantenimiento decenal: S/. 30,22 en los primeros 10 años. |  |  |  |  | Costos directos (1+2+3): |  | 604.32