## Hoja 1
FGR010 | m² |  | Sistema Veture de aislamiento térmico por el exterior de fachadas. Revestimiento con paneles prefabricados de plaquetas cerámicas de gres con aislamiento incorporado.
Aislamiento térmico por el exterior de fachadas, con sistema Veture, compuesto por: paneles prefabricados, de 1240x600x48 mm, de plaquetas cerámicas de gres, de 245x50x18 mm, aparejo a soga, color rojo, con aislamiento incorporado de poliestireno extruido de 30 mm de espesor. COLOCACIÓN: con tarugos de poliamida y tornillos de acero cincado. REJUNTADO: con mortero, tipo CG2. Incluso, plaquetas individuales de unión entre paneles prefabricados fijadas con adhesivo y fragua elastómera bicomponente, para el sellado de juntas entre paneles.
Código |  | Unidad |  | Descripción | Cantidad | Precio unitario | Precio parcial
1 |  |  |  | Materiales
mt12ppg010ae |  | Ud |  | Panel prefabricado, de 1240x600x48 mm, de plaquetas cerámicas de gres, de 245x50x18 mm, aparejo a soga, color rojo, con aislamiento incorporado de poliestireno extruido de 30 mm de espesor, resistencia a compresión >= 300 kPa, resistencia térmica 0,9 m²K/W, conductividad térmica 0,034 W/(mK), Euroclase E de reacción al fuego; según ISO 10545-11 y; con el precio incrementado el 20% en concepto de piezas especiales: piezas de esquina, piezas de dintel y piezas curvas, incluso rosetas integradas y plaquetas individuales de unión entre paneles prefabricados. | 1.42 | 217.85 | 309.35
mt12ppg100a |  | Ud |  | Tarugo de poliamida y tornillo de acero cincado, de 8 mm de diámetro y 100 mm de longitud. | 7 | 1.05 | 7.35
mt12ppg001 |  | Ud |  | Cartucho de 300 cm³ de fragua elastómera bicomponente, a base de poliuretano y alquitrán. | 0.33 | 25.49 | 8.41
mt09mcp100h |  | kg |  | Adhesivo cementoso mejorado, C2 TE S2, altamente deformable, con deslizamiento reducido y tiempo abierto ampliado, color blanco, de un solo componente a base de cemento de alta resistencia, agregados seleccionados, aditivos y resinas sintéticas, para la colocación en capa fina de todo tipo de piezas cerámicas en paramentos verticales exteriores y veredas. | 0.8 | 3.55 | 2.84
mt09mcr100a |  | kg |  | Mortero, tipo CG2, para juntas de 5 a 30 mm, compuesto por cementos de alta resistencia, agregados seleccionados, pigmentos y aditivos específicos. | 8.5 | 3.3 | 28.05
[5 empty] | Subtotal materiales: |  | 356
2 |  |  |  | Mano de obra
mo052 |  | h |  | Operario en sistemas de fachadas prefabricadas. | 0.641 | 33.77 | 21.65
mo099 |  | h |  | Oficial en sistemas de fachadas prefabricadas. | 0.427 | 22.82 | 9.74
mo021 |  | h |  | Operario albañil. | 0.641 | 32.86 | 21.06
mo114 |  | h |  | Peón albañil. | 0.427 | 21.97 | 9.38
[5 empty] | Subtotal mano de obra: |  | 61.83
3 |  |  |  | Herramientas
|  | % |  | Herramientas | 2 | 417.83 | 8.36
Coste de mantenimiento decenal: S/. 28,13 en los primeros 10 años. |  |  |  |  | Costos directos (1+2+3): |  | 426.19