## Hoja 1
FIM011 | m | Encuentro de tabique interior con paneles de sectorización con paramento.
Encuentro de tabique interior con paneles de sectorización con paramento formado por: tira de lana mineral de 100 mm de anchura realizada a partir de panel rígido de lana mineral, de 30 mm de espesor, perfil angular de plancha de acero galvanizado, de 80x25 mm y 1,5 mm de espesor y pieza de remate de plancha plegada de acero prelacado, espesor 0,6 mm, desarrollo 600 mm y 2 pliegues. Incluso tornillería para la fijación de los perfiles metálicos.
Código |  | Unidad | Descripción | Cantidad | Precio unitario | Precio parcial
1 |  |  | Materiales
mt16lra010a |  | m² | Panel rígido de lana mineral, no revestido, de 30 mm de espesor, resistencia térmica 0,85 m²K/W, conductividad térmica 0,035 W/(mK), Euroclase A1 de reacción al fuego, capacidad de absorción de agua a corto plazo <=1 kg/m² y factor de resistencia a la difusión del vapor de agua 1. | 0.2 | 58.09 | 11.62
mt12psg400d |  | m | Perfil angular de plancha de acero galvanizado, de 80x25 mm y 1,5 mm de espesor. | 1 | 9.22 | 9.22
mt20rca010ju |  | m | Pieza de remate de plancha plegada de acero prelacado, espesor 0,6 mm, desarrollo 600 mm y 2 pliegues. | 1 | 19.69 | 19.69
mt13pst100a |  | Ud | Tornillo autorroscante de cabeza avellanada, de acero galvanizado, de 6 mm de diámetro y 40 mm de longitud. | 10 | 0.66 | 6.6
mt07emr100aa |  | Ud | Tornillo estructural de acero cincado, con arandela, de 7,5 mm de diámetro y 60 mm de longitud, de cabeza hexagonal, para atornillar directamente sobre el taladro realizado en el concreto. | 15 | 3.74 | 56.1
mt12psg081j |  | Ud | Tornillo autoperforante rosca-metal 3,5x11 mm. | 5 | 0.04 | 0.2
|  |  |  | Subtotal materiales: |  | 103.43
2 |  |  | Mano de obra
mo053 |  | h | Operario en mamparas y sistemas de placas. | 0.281 | 32.15 | 9.03
mo100 |  | h | Oficial en mamparas y sistemas de placas. | 0.281 | 21.72 | 6.1
|  |  |  | Subtotal mano de obra: |  | 15.13
3 |  |  | Herramientas
|  | % | Herramientas | 2 | 118.56 | 2.37
Coste de mantenimiento decenal: S/. 7,38 en los primeros 10 años. |  |  |  | Costos directos (1+2+3): |  | 120.93