## Hoja 1
FMY010 | m² | Sistema "CORTIZO" de muro cortina de aluminio.
Muro cortina de aluminio realizado mediante el sistema Fachada ST 52, de "CORTIZO", con estructura portante calculada para una sobrecarga máxima debida a la acción del viento de 60 kg/m², compuesta por una retícula con una separación entre parantes de 150 cm y una distancia entre ejes de la losa o puntos de anclaje de 300 cm, comprendiendo 3 divisiones entre plantas. Parantes de sección 175x52 mm, anodizado; travesaños de 70,5x52 mm (Iy=23,46 cm4), anodizado; perfil bastidor sin rotura de puente térmico, anodizado; con cerramiento compuesto de: un 40% de superficie opaca con acristalamiento exterior, (antepechos, cantos de losa y cielos rasos), formada por panel de plancha de aluminio, de 9 mm de espesor total, acabado lacado color blanco, formado por lámina de aluminio de 0,7 mm y alma aislante de poliestireno extruido (densidad 35 kg/m³) y vidrio templado de control solar, de color, de 10 mm de espesor; un 60% de superficie transparente fija realizada con doble vidriado templado de control solar, conjunto formado por vidrio exterior templado, de control solar, color azul de 6 mm, cámara de aire deshidratada con perfil separador de aluminio y doble sellado perimetral con silicona, de 6 mm, y vidrio interior Float incoloro de 6 mm de espesor; 18 mm de espesor total. Incluso accesorios de muros cortina para el sistema Fachada ST 52 "CORTIZO"; silicona neutra Elastosil 605 "SIKA" para el sellado de la zona opaca; anclajes de fijación de acero, compuestos por placa unida a la losa y angular para fijación de parantes al edificio; plancha de aluminio de 1,5 mm de espesor para la realización de los remates de muro a obra.
Código |  |  | Unidad | Descripción | Cantidad | Precio unitario | Precio parcial
1 |  |  |  | Materiales
mt25mcc010p |  |  | m | Parante de aluminio, "CORTIZO", de 175x52 mm (Ix= 1171,67 cm4), acabado anodizado, incluso junta central de estanqueidad y juntas interiores de parante, provisto de canal de desagüe y ventilación. | 0.667 | 285.83 | 190.65
mt25mcc020a |  |  | m | Travesaño de aluminio, "CORTIZO", de 70,5x52 mm (Iy = 23,46 cm4), acabado anodizado, incluso junta central de estanqueidad y juntas interiores de travesaño, provisto de canal de desagüe y ventilación. | 1.333 | 140.68 | 187.53
mt25mcc030a |  |  | m | Perfil bastidor de aluminio, sistema Fachada ST 52, "CORTIZO", acabado anodizado, incluso perfil anodizado especial para el pegado del vidrio y junta exterior de la hoja. | 3.333 | 38.19 | 127.29
mt25mcc100a |  |  | Ud | Repercusión, por m², de accesorios de muros cortina para el sistema Fachada ST 52 "CORTIZO", elementos de anclaje y sujeción y remates a obra. | 1 | 75.78 | 75.78
mt21veg040yaca |  |  | m² | Doble vidriado templado de control solar, color azul, 6/6/6, conjunto formado por vidrio exterior templado, de control solar, color azul de 6 mm, cámara de aire deshidratada con perfil separador de aluminio y doble sellado perimetral, de 6 mm, y vidrio interior Float incoloro de 6 mm de espesor; 18 mm de espesor total. | 0.604 | 466.65 | 281.86
mt25mco045a |  |  | m² | Panel de plancha de aluminio, de 9 mm de espesor total, acabado lacado color blanco, formado por lámina de aluminio de 0,7 mm y alma aislante de poliestireno extruido (densidad 35 kg/m³). | 0.402 | 99.79 | 40.12
mt21vtt030J |  |  | m² | Vidrio de silicato sodocálcico templado de control solar, de color, de 10 mm de espesor. | 0.402 | 298.66 | 120.06
mt21sik020a |  |  | Ud | Cartucho de silicona sintética incolora Elastosil-605-S "SIKA", de 310 ml (rendimiento aproximado en juntas de estanqueidad de 2 m por cartucho). | 1.05 | 9.83 | 10.32
mt21sik020b |  |  | Ud | Cartucho de silicona sintética de color Elastosil-605-S "SIKA", de 310 ml (rendimiento aproximado en juntas de estanqueidad de 2 m por cartucho). | 0.7 | 9.83 | 6.88
mt21sik030 |  |  | Ud | Repercusión por m² de sellador estructural bicomponente a base de silicona Elastosil SG-500 "SIKA". | 0.63 | 77.34 | 48.72
mt21vva021 |  |  | Ud | Material auxiliar para la colocación de vidrios. | 1 | 4.64 | 4.64
[5 empty] | Subtotal materiales: |  | 1093.85
2 |  |  |  | Mano de obra
mo018 |  |  | h | Operario carpintero metálico. | 0.985 | 31.89 | 31.41
mo059 |  |  | h | Oficial carpintero metálico. | 1.548 | 21.9 | 33.9
mo049 |  |  | h | Operario instalador de fachada flotante. | 1.97 | 32.35 | 63.73
mo096 |  |  | h | Oficial instalador de fachada flotante. | 2.814 | 21.86 | 61.51
[5 empty] | Subtotal mano de obra: |  | 190.55
3 |  |  |  | Herramientas
|  |  | % | Herramientas | 2 | 1284.4 | 25.69
Coste de mantenimiento decenal: S/. 235,82 en los primeros 10 años. |  |  |  |  | Costos directos (1+2+3): |  | 1310.09