## Hoja 1
FOM030 | m² |  | Sistema de partición móvil acústica.
Sistema de tabique móvil acústica, de suspensión simple, compuesto por módulos ciegos independientes ensamblados entre sí, de hasta 3500 mm de altura y entre 800 y 1200 mm de anchura máxima, con sistema corredero con raíl superior, sin guía inferior, formados a su vez por: paneles exteriores de tablero de fibras de madera y resinas sintéticas de densidad media (MDF), hidrófugo, acabado lacado, en ambas caras, color a elegir, de 16 mm de espesor y aislante interior con panel semirrígido de lana mineral, de 50 mm de espesor; y por una estructura interna doble formada por un bastidor autoportante de aluminio anodizado, de 70 mm de espesor, y un bastidor perimetral telescópico de aluminio.
Código |  | Unidad |  | Descripción | Cantidad | Precio unitario | Precio parcial
1 |  |  |  | Materiales
mt22tma010a |  | m² |  | Sistema de partición móvil acústica, de suspensión simple, compuesto por módulos ciegos independientes ensamblados entre sí, de hasta 3500 mm de altura y entre 800 y 1200 mm de anchura máxima, con sistema corredero con raíl superior, sin guía inferior, formados a su vez por: paneles exteriores de tablero de fibras de madera y resinas sintéticas de densidad media (MDF), hidrófugo, acabado lacado, en ambas caras, color a elegir, de 16 mm de espesor y aislante interior con panel semirrígido de lana mineral, de 50 mm de espesor, densidad 40 kg/m³, Euroclase B-s2, d0 de reacción al fuego; y por una estructura interna doble formada por un bastidor autoportante de aluminio anodizado, de 70 mm de espesor, como soporte de mecanismos interiores y guías de rodadura, y un bastidor perimetral telescópico de aluminio, como soporte de juntas acústicas verticales con bandas magnéticas. | 1 | 1582.12 | 1582.12
[5 empty] | Subtotal materiales: |  | 1582.12
2 |  |  |  | Mano de obra
mo011 |  | h |  | Operario de montaje. | 0.732 | 32.35 | 23.68
mo080 |  | h |  | Oficial de montaje. | 0.732 | 21.86 | 16
[5 empty] | Subtotal mano de obra: |  | 39.68
3 |  |  |  | Herramientas
|  | % |  | Herramientas | 2 | 1621.8 | 32.44
Coste de mantenimiento decenal: S/. 383,12 en los primeros 10 años. |  |  |  |  | Costos directos (1+2+3): |  | 1654.24