## Hoja 1
FRC010 | m | Recercado de hueco de fachada.
Recercado realizado mediante piezas de concreto polímero, de color blanco, de 20x15x2 cm.
Descompuesto |  | Ud | Descomposición | Rend. | Precio unitario | Precio partida
mt09moe010c |  | m³ | Mortero de cemento CEM II/B-P 32,5 N, hidrófugo, tipo M-15, confeccionado en obra con 450 kg/m³ de cemento y una proporción en volumen 1/3. | 0.004 | 428.16 | 1.71
mt20wwa040 |  | kg | Adhesivo cementoso flexible y de gran adherencia. | 2.433 | 1.71 | 4.16
mt20rhl010e |  | m | Piezas prefabricadas de concreto polímero que incluyen jamba y moldura, de color blanco, de 20x15x2 cm, con anclaje metálico de acero inoxidable, para formación de recercado de huecos de fachada. | 1.1 | 78.69 | 86.56
mt20wwa025 |  | m | Perfil de espuma de polietileno, de 6 mm de diámetro, para relleno de juntas. | 0.4 | 1.33 | 0.53
mt20wwa035 |  | Ud | Bote de imprimación para masillas (250 cm³). | 0.045 | 18.3 | 0.82
mt20wwa030 |  | Ud | Bote de fragua de poliuretano impermeable (310 cm³). | 0.09 | 17.95 | 1.62
mo019 |  | h | Operario de construcción. | 0.458 | 16.25 | 7.44
mo111 |  | h | Peón de construcción. | 0.458 | 12.77 | 5.85
|  | % | Medios auxiliares | 2 | 108.69 | 2.17
|  | % | Costes indirectos | 3 | 110.86 | 3.33
Coste de mantenimiento decenal: S/. 7,99 en los primeros 10 años. |  |  |  |  | Total: | 114.19