## Hoja 1
FRC010 | m | Recercado de hueco de fachada.
Recercado realizado mediante piezas de concreto polímero, de color blanco, de 25x15x2 cm.
Descompuesto |  | Ud | Descomposición | Rend. | Precio unitario | Precio partida
mt09moe010c |  | m³ | Mortero de cemento CEM II/B-P 32,5 N, hidrófugo, tipo M-15, confeccionado en obra con 450 kg/m³ de cemento y una proporción en volumen 1/3. | 0.005 | 428.16 | 2.14
mt20wwa040 |  | kg | Adhesivo cementoso flexible y de gran adherencia. | 3.017 | 1.71 | 5.16
mt20rhl010f |  | m | Piezas prefabricadas de concreto polímero que incluyen jamba y moldura, de color blanco, de 25x15x2 cm, con anclaje metálico de acero inoxidable, para formación de recercado de huecos de fachada. | 1.1 | 83.04 | 91.34
mt20wwa025 |  | m | Perfil de espuma de polietileno, de 6 mm de diámetro, para relleno de juntas. | 0.5 | 1.33 | 0.67
mt20wwa035 |  | Ud | Bote de imprimación para masillas (250 cm³). | 0.054 | 18.3 | 0.99
mt20wwa030 |  | Ud | Bote de fragua de poliuretano impermeable (310 cm³). | 0.108 | 17.95 | 1.94
mo019 |  | h | Operario de construcción. | 0.458 | 16.25 | 7.44
mo111 |  | h | Peón de construcción. | 0.458 | 12.77 | 5.85
|  | % | Medios auxiliares | 2 | 115.53 | 2.31
|  | % | Costes indirectos | 3 | 117.84 | 3.54
Coste de mantenimiento decenal: S/. 8,50 en los primeros 10 años. |  |  |  |  | Total: | 121.38