## Hoja 1
FRC010 | m | Recercado de hueco de fachada.
Recercado realizado mediante piezas de concreto polímero, de color, de 15x15x2 cm.
Descompuesto |  | Ud | Descomposición | Rend. | Precio unitario | Precio partida
mt09moe010c |  | m³ | Mortero de cemento CEM II/B-P 32,5 N, hidrófugo, tipo M-15, confeccionado en obra con 450 kg/m³ de cemento y una proporción en volumen 1/3. | 0.003 | 428.16 | 1.28
mt20wwa040 |  | kg | Adhesivo cementoso flexible y de gran adherencia. | 1.85 | 1.71 | 3.16
mt20rhl010g |  | m | Piezas prefabricadas de concreto polímero que incluyen jamba y moldura, de color, de 15x15x2 cm, con anclaje metálico de acero inoxidable, para formación de recercado de huecos de fachada. | 1.1 | 81.81 | 89.99
mt20wwa025 |  | m | Perfil de espuma de polietileno, de 6 mm de diámetro, para relleno de juntas. | 0.3 | 1.33 | 0.4
mt20wwa035 |  | Ud | Bote de imprimación para masillas (250 cm³). | 0.036 | 18.3 | 0.66
mt20wwa030 |  | Ud | Bote de fragua de poliuretano impermeable (310 cm³). | 0.073 | 17.95 | 1.31
mo019 |  | h | Operario de construcción. | 0.458 | 16.25 | 7.44
mo111 |  | h | Peón de construcción. | 0.458 | 12.77 | 5.85
|  | % | Medios auxiliares | 2 | 110.09 | 2.2
|  | % | Costes indirectos | 3 | 112.29 | 3.37
Coste de mantenimiento decenal: S/. 8,10 en los primeros 10 años. |  |  |  |  | Total: | 115.66