## Hoja 1
FZB010 | m² |  | Limpieza mecánica de fachadas con proyección controlada en seco de abrasivo.
Limpieza mecánica de fachada de mampostería en estado de conservación regular, mediante proyección controlada de chorro de abrasivo seco (silicato de aluminio), considerando un grado de complejidad medio.
Código |  | Unidad |  | Descripción | Cantidad | Precio unitario | Precio parcial
1 |  |  |  | Materiales
mt08lim010a |  | kg |  | Abrasivo para limpieza mediante chorro a presión, formado por partículas de silicato de aluminio. | 8.24 | 0.79 | 6.51
[5 empty] | Subtotal materiales: |  | 6.51
2 |  |  |  | Equipos
mq08lch010 |  | h |  | Equipo de chorro de arena a presión. | 0.543 | 9.71 | 5.27
[5 empty] | Subtotal equipos: |  | 5.27
3 |  |  |  | Mano de obra
mo020 |  | h |  | Operario de construcción. | 0.679 | 32.86 | 22.31
mo112 |  | h |  | Peón especializado de construcción. | 0.679 | 22.33 | 15.16
[5 empty] | Subtotal mano de obra: |  | 37.47
4 |  |  |  | Herramientas
|  | % |  | Herramientas | 2 | 49.25 | 0.99
[5 empty] | Costos directos (1+2+3+4): |  | 50.24