## Hoja 1
FZC020 | m² |  | Limpieza química de fachadas con lanza de agua y fungicida.
Limpieza química de fachada de albañilería de ladrillos cerámicos cara vista macizos de elaboración manual (tejar) en buen estado de conservación, mediante la aplicación con cepillo de lejía con un 10% de agua, aclarado con lanza de agua a presión, aplicación con brocha de la imprimación fungicida, y limpieza final con lanza de agua a presión, a fin de eliminar hongos, algas y mohos; considerando un grado de complejidad alto.
Código |  | Unidad |  | Descripción | Cantidad | Precio unitario | Precio parcial
1 |  |  |  | Materiales
mt27pfj130b |  | l |  | Solución de agua y lejía al 10%. | 0.132 | 1.55 | 0.2
mt08aaa010a |  | m³ |  | Agua. | 0.396 | 4.66 | 1.85
mt08lim060 |  | l |  | Imprimación fungicida para la eliminación de mohos, hongos y algas, de aplicación en fachadas y paramentos interiores. | 0.132 | 42.98 | 5.67
[5 empty] | Subtotal materiales: |  | 7.72
2 |  |  |  | Equipos
mq08lch020c |  | h |  | Equipo de chorro de agua a presión, con adaptador para lanza de agua. | 0.107 | 18.25 | 1.95
[5 empty] | Subtotal equipos: |  | 1.95
3 |  |  |  | Mano de obra
mo020 |  | h |  | Operario de construcción. | 0.528 | 31.29 | 16.52
mo112 |  | h |  | Peón especializado de construcción. | 0.528 | 21.26 | 11.23
[5 empty] | Subtotal mano de obra: |  | 27.75
4 |  |  |  | Herramientas
|  | % |  | Herramientas | 2 | 37.42 | 0.75
[5 empty] | Costos directos (1+2+3+4): |  | 38.17