## Hoja 1
FZC020 | m² |  | Limpieza química de fachadas con lanza de agua y fungicida.
Limpieza química de fachada de mortero en estado de conservación regular, mediante la aplicación con cepillo de lejía con un 10% de agua, aclarado con lanza de agua a presión, aplicación con brocha de la imprimación fungicida, y limpieza final con lanza de agua a presión, a fin de eliminar hongos, algas y mohos; considerando un grado de complejidad bajo.
Código |  | Unidad |  | Descripción | Cantidad | Precio unitario | Precio parcial
1 |  |  |  | Materiales
mt27pfj130b |  | l |  | Solución de agua y lejía al 10%. | 0.107 | 1.55 | 0.17
mt08aaa010a |  | m³ |  | Agua. | 0.321 | 4.66 | 1.5
mt08lim060 |  | l |  | Imprimación fungicida para la eliminación de mohos, hongos y algas, de aplicación en fachadas y paramentos interiores. | 0.107 | 42.98 | 4.6
[5 empty] | Subtotal materiales: |  | 6.27
2 |  |  |  | Equipos
mq08lch020c |  | h |  | Equipo de chorro de agua a presión, con adaptador para lanza de agua. | 0.087 | 18.25 | 1.59
[5 empty] | Subtotal equipos: |  | 1.59
3 |  |  |  | Mano de obra
mo020 |  | h |  | Operario de construcción. | 0.428 | 31.29 | 13.39
mo112 |  | h |  | Peón especializado de construcción. | 0.428 | 21.26 | 9.1
[5 empty] | Subtotal mano de obra: |  | 22.49
4 |  |  |  | Herramientas
|  | % |  | Herramientas | 2 | 30.35 | 0.61
[5 empty] | Costos directos (1+2+3+4): |  | 30.96