## Hoja 1
HAH002 | Ud |  | Anclaje mecánico con tarugo de expansión y tornillo, en concreto.
Anclaje mecánico con tarugo de expansión de poliamida y tornillo de acero inoxidable AISI 316, de cabeza avellanada, de 10 mm de diámetro y 80 mm de longitud, para fijación de elemento no estructural a soporte de concreto endurecido.
Código |  | Unidad |  | Descripción | Cantidad | Precio unitario | Precio parcial
1 |  |  |  | Materiales
mt26wur305h |  | Ud |  | Anclaje mecánico con tarugo de expansión de poliamida y tornillo de acero inoxidable AISI 316, de cabeza avellanada, de 10 mm de diámetro y 80 mm de longitud. | 1 | 16.03 | 16.03
[5 empty] | Subtotal materiales: |  | 16.03
2 |  |  |  | Mano de obra
mo113 |  | h |  | Peón de construcción. | 0.048 | 20.92 | 1
[5 empty] | Subtotal mano de obra: |  | 1
3 |  |  |  | Herramientas
|  | % |  | Herramientas | 2 | 17.03 | 0.34
Coste de mantenimiento decenal: S/. 1,22 en los primeros 10 años. |  |  |  |  | Costos directos (1+2+3): |  | 17.37