## Hoja 1
HDS031 | m |  | Perfil de transición entre pavimentos al mismo nivel, de aluminio.
Perfil de transición entre pavimentos al mismo nivel, de aluminio anodizado, con superficie estriada, de 40 mm de anchura y 4 mm de altura. COLOCACIÓN: con tornillos.
Código |  | Unidad |  | Descripción | Cantidad | Precio unitario | Precio parcial
1 |  |  |  | Materiales
mt18jpc070ia |  | m |  | Perfil de transición entre pavimentos al mismo nivel, de aluminio anodizado, con superficie estriada, de 40 mm de anchura y 4 mm de altura, con taladros para atornillar a la superficie soporte y tornillos. | 1.05 | 27.26 | 28.62
[5 empty] | Subtotal materiales: |  | 28.62
2 |  |  |  | Mano de obra
mo023 |  | h |  | Operario colocador de pisos. | 0.073 | 31.29 | 2.28
[5 empty] | Subtotal mano de obra: |  | 2.28
3 |  |  |  | Herramientas
|  | % |  | Herramientas | 2 | 30.9 | 0.62
Coste de mantenimiento decenal: S/. 2,52 en los primeros 10 años. |  |  |  |  | Costos directos (1+2+3): |  | 31.52