## Hoja 1
HDS060 | m |  | Perfil para junta de partición, de aluminio.
Perfil en T para juntas de partición, de aluminio anodizado, de 25 mm de anchura, 7 mm de altura y 1,3 mm de espesor.
Código |  | Unidad |  | Descripción | Cantidad | Precio unitario | Precio parcial
1 |  |  |  | Materiales
mt18jpc092a |  | m |  | Perfil en T para juntas de partición, de aluminio anodizado, de 25 mm de anchura, 7 mm de altura y 1,3 mm de espesor. | 1.05 | 17.81 | 18.7
[5 empty] | Subtotal materiales: |  | 18.7
2 |  |  |  | Mano de obra
mo023 |  | h |  | Operario colocador de pisos. | 0.073 | 31.29 | 2.28
[5 empty] | Subtotal mano de obra: |  | 2.28
3 |  |  |  | Herramientas
|  | % |  | Herramientas | 2 | 20.98 | 0.42
Coste de mantenimiento decenal: S/. 1,71 en los primeros 10 años. |  |  |  |  | Costos directos (1+2+3): |  | 21.4