## Hoja 1
HEA020 | Ud |  | Recibido de bañera.
Recibido de bañera de longitud superior a 1 m y formación de faldón con ladrillo cerámico hueco sencillo, recibido con mortero de cemento, confeccionado en obra, dosificación 1:6.
Código |  | Unidad |  | Descripción | Cantidad | Precio unitario | Precio parcial
1 |  |  |  | Materiales
mt04lvc010a |  | Ud |  | Ladrillo cerámico hueco sencillo, para revestir, 24x11,5x4 cm, densidad 780 kg/m³. | 30 | 0.75 | 22.5
mt08aaa010a |  | m³ |  | Agua. | 0.008 | 4.68 | 0.04
mt01arg005a |  | t |  | Arena de cantera, para mortero preparado en obra. | 0.026 | 62.49 | 1.62
mt08cem000b |  | kg |  | Cemento gris en sacos. | 3.975 | 0.47 | 1.87
mt01ara010a |  | m³ |  | Arena con granulometría de 0 a 5 mm de diámetro, limpia. | 0.2 | 49.65 | 9.93
[5 empty] | Subtotal materiales: |  | 35.96
2 |  |  |  | Equipos
mq06hor010 |  | h |  | Mezcladora de concreto eléctrica con una capacidad de amasado de 160 l. | 0.013 | 10.45 | 0.14
[5 empty] | Subtotal equipos: |  | 0.14
3 |  |  |  | Mano de obra
mo020 |  | h |  | Operario de construcción. | 2.889 | 31.48 | 90.95
mo113 |  | h |  | Peón de construcción. | 2.957 | 21.05 | 62.24
[5 empty] | Subtotal mano de obra: |  | 153.19
4 |  |  |  | Herramientas
|  | % |  | Herramientas | 2 | 189.29 | 3.79
[5 empty] | Costos directos (1+2+3+4): |  | 193.08