## Hoja 1
HEC010 | Ud | Recibido de premarco metálico.
Recibido de premarco metálico con patillas de anclaje, con mortero de cemento, confeccionado en obra, con aditivo hidrófugo, dosificación 1:4, para fijar posteriormente, sobre él, el marco de la carpintería exterior de hasta 2 m² de superficie.
Código |  | Unidad | Descripción | Cantidad | Precio unitario | Precio parcial
1 |  |  | Materiales
mt08aaa010a |  | m³ | Agua. | 0.006 | 4.68 | 0.03
mt01arg005a |  | t | Arena de cantera, para mortero preparado en obra. | 0.015 | 62.49 | 0.94
mt08cem000b |  | kg | Cemento gris en sacos. | 3.8 | 0.47 | 1.79
mt08adt010 |  | kg | Aditivo hidrófugo para impermeabilización de morteros u concretos. | 0.076 | 3.75 | 0.29
|  |  |  | Subtotal materiales: |  | 3.05
2 |  |  | Equipos
mq06hor010 |  | h | Mezcladora de concreto eléctrica con una capacidad de amasado de 160 l. | 0.008 | 10.45 | 0.08
|  |  |  | Subtotal equipos: |  | 0.08
3 |  |  | Mano de obra
mo020 |  | h | Operario de construcción. | 0.39 | 31.48 | 12.28
mo113 |  | h | Peón de construcción. | 0.506 | 21.05 | 10.65
|  |  |  | Subtotal mano de obra: |  | 22.93
4 |  |  | Herramientas
|  | % | Herramientas | 2 | 26.06 | 0.52
|  |  |  | Costos directos (1+2+3+4): |  | 26.58