## Hoja 1
HES010 | Ud | Recibido de pequeño elemento a albañilería de ladrillo.
Recibido de pequeño elemento a albañilería de ladrillo cerámico hueco, con mortero de cemento, confeccionado en obra, con aditivo hidrófugo, dosificación 1:6.
Código |  |  | Unidad | Descripción | Cantidad | Precio unitario | Precio parcial
1 |  |  |  | Materiales
mt08aaa010a |  |  | m³ | Agua. | 0.006 | 4.68 | 0.03
mt01arg005a |  |  | t | Arena de cantera, para mortero preparado en obra. | 0.002 | 62.49 | 0.12
mt08cem000b |  |  | kg | Cemento gris en sacos. | 0.25 | 0.47 | 0.12
mt08adt010 |  |  | kg | Aditivo hidrófugo para impermeabilización de morteros u concretos. | 0.005 | 3.75 | 0.02
[5 empty] | Subtotal materiales: |  | 0.29
2 |  |  |  | Equipos
mq06hor010 |  |  | h | Mezcladora de concreto eléctrica con una capacidad de amasado de 160 l. | 0.006 | 10.45 | 0.06
[5 empty] | Subtotal equipos: |  | 0.06
3 |  |  |  | Mano de obra
mo020 |  |  | h | Operario de construcción. | 0.289 | 31.48 | 9.1
mo113 |  |  | h | Peón de construcción. | 0.144 | 21.05 | 3.03
[5 empty] | Subtotal mano de obra: |  | 12.13
4 |  |  |  | Herramientas
|  |  | % | Herramientas | 2 | 12.48 | 0.25
[5 empty] | Costos directos (1+2+3+4): |  | 12.73