## Hoja 1
HPH010 | Ud | Perforación en concreto para el paso de instalaciones.
Perforación por vía húmeda en losa de concreto macizo, de 225 mm de diámetro, hasta una profundidad máxima de 35 cm, realizada con perforadora con corona diamantada, para el paso de instalaciones.
Código |  |  | Unidad | Descripción | Cantidad | Precio unitario | Precio parcial
1 |  |  |  | Materiales
mt08aaa010a |  |  | m³ | Agua. | 0.02 | 4.66 | 0.09
[5 empty] | Subtotal materiales: |  | 0.09
2 |  |  |  | Equipos
mq05per010 |  |  | h | Perforadora con corona diamantada y soporte, por vía húmeda. | 0.725 | 84.39 | 61.18
[5 empty] | Subtotal equipos: |  | 61.18
3 |  |  |  | Mano de obra
mo113 |  |  | h | Peón de construcción. | 0.903 | 20.92 | 18.89
[5 empty] | Subtotal mano de obra: |  | 18.89
4 |  |  |  | Herramientas
|  |  | % | Herramientas | 2 | 80.16 | 1.6
[5 empty] | Costos directos (1+2+3+4): |  | 81.76