## Hoja 1
HPH010 | Ud | Perforación en concreto para el paso de instalaciones.
Perforación por vía húmeda en losa de concreto con capa de compresión y bovedilla, de 37 mm de diámetro, hasta una profundidad máxima de 35 cm, realizada con perforadora con corona diamantada, para el paso de instalaciones.
Código |  |  | Unidad | Descripción | Cantidad | Precio unitario | Precio parcial
1 |  |  |  | Materiales
mt08aaa010a |  |  | m³ | Agua. | 0.02 | 4.66 | 0.09
[5 empty] | Subtotal materiales: |  | 0.09
2 |  |  |  | Equipos
mq05per010 |  |  | h | Perforadora con corona diamantada y soporte, por vía húmeda. | 0.174 | 84.39 | 14.68
[5 empty] | Subtotal equipos: |  | 14.68
3 |  |  |  | Mano de obra
mo113 |  |  | h | Peón de construcción. | 0.217 | 20.92 | 4.54
[5 empty] | Subtotal mano de obra: |  | 4.54
4 |  |  |  | Herramientas
|  |  | % | Herramientas | 2 | 19.31 | 0.39
[5 empty] | Costos directos (1+2+3+4): |  | 19.7