## Hoja 1
HPH010 | Ud | Perforación en concreto para el paso de instalaciones.
Perforación por vía seca en losa de concreto macizo, de 172 mm de diámetro, hasta una profundidad máxima de 35 cm, realizada con perforadora con corona diamantada, para el paso de instalaciones.
Código |  |  | Unidad | Descripción | Cantidad | Precio unitario | Precio parcial
1 |  |  |  | Equipos
mq05per020 |  |  | h | Perforadora con corona diamantada y soporte, por vía seca. | 0.417 | 84.65 | 35.3
[5 empty] | Subtotal equipos: |  | 35.3
2 |  |  |  | Mano de obra
mo113 |  |  | h | Peón de construcción. | 0.52 | 20.92 | 10.88
[5 empty] | Subtotal mano de obra: |  | 10.88
3 |  |  |  | Herramientas
|  |  | % | Herramientas | 2 | 46.18 | 0.92
[5 empty] | Costos directos (1+2+3): |  | 47.1