## Hoja 1
HPH010 | Ud | Perforación en concreto para el paso de instalaciones.
Perforación por vía seca en losa de concreto con capa de compresión y bovedilla, de 172 mm de diámetro, hasta una profundidad máxima de 35 cm, realizada con perforadora con corona diamantada, para el paso de instalaciones.
Código |  |  | Unidad | Descripción | Cantidad | Precio unitario | Precio parcial
1 |  |  |  | Equipos
mq05per020 |  |  | h | Perforadora con corona diamantada y soporte, por vía seca. | 0.209 | 84.65 | 17.69
[5 empty] | Subtotal equipos: |  | 17.69
2 |  |  |  | Mano de obra
mo113 |  |  | h | Peón de construcción. | 0.26 | 20.92 | 5.44
[5 empty] | Subtotal mano de obra: |  | 5.44
3 |  |  |  | Herramientas
|  |  | % | Herramientas | 2 | 23.13 | 0.46
[5 empty] | Costos directos (1+2+3): |  | 23.59