## Hoja 1
HRE050 | m | Recercado de hueco de fachada, de poliestireno expandido.
Recercado de hueco de fachada, de poliestireno expandido con recubrimiento de mortero acrílico, de 155x65 mm; recibido con mortero adhesivo; y sellado de las juntas entre piezas y de las uniones con los muros con adhesivo a base de poliuretano. Incluso puntas metálicas para la fijación provisional de las piezas a la superficie soporte. El precio no incluye el revestimiento.
Código |  |  | Unidad | Descripción | Cantidad | Precio unitario | Precio parcial
1 |  |  |  | Materiales
mt28bau010a |  |  | kg | Mortero adhesivo, compuesto por cemento, ligantes orgánicos, agregado de 0,6 mm de tamaño máximo y aditivos, para adherir y reforzar los paneles aislantes, y como capa base, previo amasado con agua. | 1.47 | 4.39 | 6.45
mt20rpe010b |  |  | m | Recercado de hueco de fachada, de poliestireno expandido con recubrimiento de mortero acrílico, de 155x65 mm, suministrado en piezas de hasta 1,22 m de longitud. | 1.05 | 75.68 | 79.46
mt20wwa031 |  |  | Ud | Cartucho de 310 cm³ de adhesivo a base de poliuretano, impermeable. | 0.25 | 64.58 | 16.15
mt08var070 |  |  | kg | Puntas metálicas de cabeza ancha. | 0.2 | 24.59 | 4.92
mt28mop310ma |  |  | kg | Mortero acrílico, color blanco, compuesto por resinas acrílicas, pigmentos minerales y aditivos orgánicos e inorgánicos, antimoho y antiverdín, permeable al vapor de agua y con resistencia al envejecimiento, a la contaminación urbana y a los rayos UV, para revestimiento de paramentos exteriores. | 0.1 | 10.56 | 1.06
[5 empty] | Subtotal materiales: |  | 108.04
2 |  |  |  | Mano de obra
mo020 |  |  | h | Operario de construcción. | 0.359 | 31.29 | 11.23
mo113 |  |  | h | Peón de construcción. | 0.718 | 20.92 | 15.02
[5 empty] | Subtotal mano de obra: |  | 26.25
3 |  |  |  | Herramientas
|  |  | % | Herramientas | 2 | 134.29 | 2.69
Coste de mantenimiento decenal: S/. 9,59 en los primeros 10 años. |  |  |  |  | Costos directos (1+2+3): |  | 136.98