## Hoja 1
HRF050 | m |  | Recercado de hueco de fachada, prefabricado de concreto.
Recercado de hueco de fachada, prefabricado de concreto, color a elegir, en piezas de 160x40 mm, con cartela y anclaje metálico de acero inoxidable en su cara inferior; recibido con mortero de cemento, confeccionado en obra, con aditivo hidrófugo, dosificación 1:4; y rejuntado entre piezas y de las uniones con los muros con mortero de juntas especial para prefabricados de concreto. Incluso protector hidrófugo en base acuosa, para tratamiento superficial hidrofugante.
Código |  | Unidad |  | Descripción | Cantidad | Precio unitario | Precio parcial
1 |  |  |  | Materiales
mt08aaa010a |  | m³ |  | Agua. | 0.006 | 4.66 | 0.03
mt01arg005a |  | t |  | Arena de cantera, para mortero preparado en obra. | 0.03 | 62.38 | 1.87
mt08cem000b |  | kg |  | Cemento gris en sacos. | 7.6 | 0.46 | 3.5
mt08adt010 |  | kg |  | Aditivo hidrófugo para impermeabilización de morteros u concretos. | 0.152 | 3.74 | 0.57
mt20rhp010q |  | m |  | Recercado de hueco de fachada, prefabricado de concreto, color a elegir, en piezas de 160x40 mm, con cartela y anclaje metálico de acero inoxidable en su cara inferior. | 1.1 | 95.94 | 105.53
mt09mcr235 |  | kg |  | Mortero de juntas para prefabricados de concreto y piedra artificial, compuesto de cemento, agregados, pigmentos y aditivos especiales. | 0.279 | 7.47 | 2.08
mt28pcs010a |  | l |  | Protector hidrófugo en base acuosa, incoloro, autolimpiable, repelente del agua y la suciedad, para tratamiento superficial hidrofugante, para aplicar con brocha sobre superficies de piedra natural o piedra artificial. | 0.2 | 32.97 | 6.59
[5 empty] | Subtotal materiales: |  | 120.17
2 |  |  |  | Equipos
mq06hor010 |  | h |  | Mezcladora de concreto eléctrica con una capacidad de amasado de 160 l. | 0.016 | 10.4 | 0.17
[5 empty] | Subtotal equipos: |  | 0.17
3 |  |  |  | Mano de obra
mo020 |  | h |  | Operario de construcción. | 0.646 | 31.29 | 20.21
mo113 |  | h |  | Peón de construcción. | 0.875 | 20.92 | 18.31
[5 empty] | Subtotal mano de obra: |  | 38.52
4 |  |  |  | Herramientas
|  | % |  | Herramientas | 2 | 158.86 | 3.18
Coste de mantenimiento decenal: S/. 11,34 en los primeros 10 años. |  |  |  |  | Costos directos (1+2+3+4): |  | 162.04