## Hoja 1
HRF070 | m |  | Alféizar prefabricado de concreto.
Alféizar prefabricado de concreto de color gris, en piezas de 500x250x50 mm, con goterón y anclaje metálico de acero inoxidable en su cara inferior, empotrado en las jambas; recibido con mortero de cemento, confeccionado en obra, con aditivo hidrófugo, dosificación 1:4, sobre el que se introducen los anclajes metálicos; y rejuntado entre piezas y de las uniones con los muros con mortero de juntas especial para prefabricados de concreto. Incluso protector hidrófugo en base acuosa, para tratamiento superficial hidrofugante.
Código |  | Unidad |  | Descripción | Cantidad | Precio unitario | Precio parcial
1 |  |  |  | Materiales
mt08aaa010a |  | m³ |  | Agua. | 0.006 | 4.68 | 0.03
mt01arg005a |  | t |  | Arena de cantera, para mortero preparado en obra. | 0.01 | 62.49 | 0.62
mt08cem000b |  | kg |  | Cemento gris en sacos. | 2.375 | 0.47 | 1.12
mt08adt010 |  | kg |  | Aditivo hidrófugo para impermeabilización de morteros u concretos. | 0.048 | 3.75 | 0.18
mt20vhp010a |  | m |  | Alféizar prefabricado de concreto de color gris, en piezas de 500x250x50 mm, con goterón y anclaje metálico de acero inoxidable en su cara inferior. | 1.05 | 46.4 | 48.72
mt09mcr235 |  | kg |  | Mortero de juntas para prefabricados de concreto y piedra artificial, compuesto de cemento, agregados, pigmentos y aditivos especiales. | 0.038 | 7.49 | 0.28
mt28pcs010a |  | l |  | Protector hidrófugo en base acuosa, incoloro, autolimpiable, repelente del agua y la suciedad, para tratamiento superficial hidrofugante, para aplicar con brocha sobre superficies de piedra natural o piedra artificial. | 0.625 | 33.08 | 20.68
[5 empty] | Subtotal materiales: |  | 71.63
2 |  |  |  | Equipos
mq06hor010 |  | h |  | Mezcladora de concreto eléctrica con una capacidad de amasado de 160 l. | 0.006 | 10.45 | 0.06
[5 empty] | Subtotal equipos: |  | 0.06
3 |  |  |  | Mano de obra
mo020 |  | h |  | Operario de construcción. | 0.301 | 31.48 | 9.48
mo113 |  | h |  | Peón de construcción. | 0.373 | 21.05 | 7.85
[5 empty] | Subtotal mano de obra: |  | 17.33
4 |  |  |  | Herramientas
|  | % |  | Herramientas | 2 | 89.02 | 1.78
Coste de mantenimiento decenal: S/. 12,71 en los primeros 10 años. |  |  |  |  | Costos directos (1+2+3+4): |  | 90.8