## Hoja 1
HRG060 | Ud |  | Recercado de hueco de fachada, de acero corten.
Recercado de hueco de fachada de plancha de acero con resistencia mejorada a la corrosión atmosférica (corten), S355J0WP, de 6 mm de espesor, de 150 mm de profundidad, para hueco de 1000 mm de anchura y 1500 mm de altura. Incluso tornillos para la fijación del recercado al paramento.
Código |  | Unidad |  | Descripción | Cantidad | Precio unitario | Precio parcial
1 |  |  |  | Materiales
mt20rac010l |  | kg |  | Plancha de acero con resistencia mejorada a la corrosión atmosférica (corten), S355J0WP, de 6 mm de espesor, con tornillos para la fijación al paramento. Elaboración en taller, con tratamiento previo de activación de la oxidación, tratamiento anticorrosión y tratamiento de protección para evitar la aparición de manchas de óxido en el paramento. | 38.948 | 11.03 | 429.6
[5 empty] | Subtotal materiales: |  | 429.6
2 |  |  |  | Mano de obra
mo018 |  | h |  | Operario carpintero metálico. | 0.984 | 31.7 | 31.19
mo059 |  | h |  | Oficial carpintero metálico. | 0.984 | 21.77 | 21.42
[5 empty] | Subtotal mano de obra: |  | 52.61
3 |  |  |  | Herramientas
|  | % |  | Herramientas | 2 | 482.21 | 9.64
Coste de mantenimiento decenal: S/. 18,94 en los primeros 10 años. |  |  |  |  | Costos directos (1+2+3): |  | 491.85