## Hoja 1
HRP060 | Ud |  | Gárgola de concreto polímero.
Gárgola de concreto polímero de superficie pulida, color a elegir, de 100x220x58 mm y base rectangular, con goterón; colocación con adhesivo cementoso flexible y de gran adherencia, C2 S2; y sellado e impermeabilización de la junta perimetral con fragua de poliuretano, previa aplicación de la imprimación.
Código |  | Unidad |  | Descripción | Cantidad | Precio unitario | Precio parcial
1 |  |  |  | Materiales
mt20wwa040 |  | kg |  | Adhesivo cementoso flexible y de gran adherencia, C2 S2. | 0.3 | 1.84 | 0.55
mt20ghp010i |  | Ud |  | Gárgola de concreto polímero de superficie pulida, color a elegir, de 100x220x58 mm y base rectangular, con goterón. | 1 | 30.33 | 30.33
mt20wwa035 |  | Ud |  | Cartucho de 250 cm³ de imprimación para masillas. | 0.016 | 19.7 | 0.32
mt20wwa030 |  | Ud |  | Cartucho de 310 cm³ de fragua de poliuretano impermeable. | 0.032 | 26.96 | 0.86
[5 empty] | Subtotal materiales: |  | 32.06
2 |  |  |  | Mano de obra
mo020 |  | h |  | Operario de construcción. | 0.144 | 31.48 | 4.53
mo113 |  | h |  | Peón de construcción. | 0.144 | 21.05 | 3.03
[5 empty] | Subtotal mano de obra: |  | 7.56
3 |  |  |  | Herramientas
|  | % |  | Herramientas | 2 | 39.62 | 0.79
Coste de mantenimiento decenal: S/. 5,66 en los primeros 10 años. |  |  |  |  | Costos directos (1+2+3): |  | 40.41