## Hoja 1
HSH010 | m | Sellado de junta en ambientes húmedos.
Sellado de junta en ambientes húmedos, en aparatos sanitarios, de 10 mm de anchura y 10 mm de profundidad, con silicona acética monocomponente, antimoho, color blanco.
Código |  | Unidad | Descripción | Cantidad | Precio unitario | Precio parcial
1 |  |  | Materiales
mt15sja025a |  | Ud | Cartucho de silicona acética monocomponente, antimoho, color blanco, de 310 ml. | 0.333 | 34.88 | 11.62
|  |  |  | Subtotal materiales: |  | 11.62
2 |  |  | Mano de obra
mo113 |  | h | Peón de construcción. | 0.084 | 21.05 | 1.77
|  |  |  | Subtotal mano de obra: |  | 1.77
3 |  |  | Herramientas
|  | % | Herramientas | 2 | 13.39 | 0.27
|  |  |  | Costos directos (1+2+3): |  | 13.66