## Hoja 1
HSV010 | m |  | Sellado de junta entre vidrio y carpintería.
Sellado de junta interior entre vidrio y carpintería, con silicona sintética incolora, mediante aplicación manual, con pistola.
Código |  | Unidad |  | Descripción | Cantidad | Precio unitario | Precio parcial
1 |  |  |  | Materiales
mt21vva015a |  | Ud |  | Cartucho de 310 ml de silicona neutra, incolora, dureza Shore A aproximada de 23, según ISO 868 y recuperación elástica >=80%, según ISO 7389. | 0.083 | 21.25 | 1.76
[5 empty] | Subtotal materiales: |  | 1.76
2 |  |  |  | Mano de obra
mo055 |  | h |  | Operario cristalero. | 0.14 | 33.5 | 4.69
[5 empty] | Subtotal mano de obra: |  | 4.69
3 |  |  |  | Herramientas
|  | % |  | Herramientas | 2 | 6.45 | 0.13
Coste de mantenimiento decenal: S/. 2,24 en los primeros 10 años. |  |  |  |  | Costos directos (1+2+3): |  | 6.58