## Hoja 1
HYO020 | m | Peldaños de escalera.
Peldaños de escalera con pieza cerámica prefabricada, de 94x28,5x16 cm, recibido con mortero de cemento, confeccionado en obra, dosificación 1:6, sobre la losa o cáscara de escalera, como base para la posterior colocación del acabado de peldaños.
Código |  | Unidad | Descripción | Cantidad | Precio unitario | Precio parcial
1 |  |  | Materiales
mt20cep010 |  | Ud | Pieza cerámica prefabricada, de 94x28,5x16 cm, para formación de peldaño. | 1 | 25.78 | 25.78
mt08aaa010a |  | m³ | Agua. | 0.006 | 4.68 | 0.03
mt01arg005a |  | t | Arena de cantera, para mortero preparado en obra. | 0.016 | 62.49 | 1
mt08cem000b |  | kg | Cemento gris en sacos. | 2.5 | 0.47 | 1.18
|  |  |  | Subtotal materiales: |  | 27.99
2 |  |  | Equipos
mq06hor010 |  | h | Mezcladora de concreto eléctrica con una capacidad de amasado de 160 l. | 0.008 | 10.45 | 0.08
|  |  |  | Subtotal equipos: |  | 0.08
3 |  |  | Mano de obra
mo020 |  | h | Operario de construcción. | 0.289 | 31.48 | 9.1
mo077 |  | h | Oficial de construcción. | 0.173 | 21.86 | 3.78
|  |  |  | Subtotal mano de obra: |  | 12.88
4 |  |  | Herramientas
|  | % | Herramientas | 2 | 40.95 | 0.82
|  |  |  | Costos directos (1+2+3+4): |  | 41.77