## Hoja 1
HYO030 | m | Faldón de bañera de obra de albañilería.
Faldón de bañera con ladrillo cerámico hueco sencillo, recibido con mortero de cemento, confeccionado en obra, dosificación 1:6.
Código |  | Unidad | Descripción | Cantidad | Precio unitario | Precio parcial
1 |  |  | Materiales
mt04lvc010a |  | Ud | Ladrillo cerámico hueco sencillo, para revestir, 24x11,5x4 cm, densidad 780 kg/m³. | 18 | 0.75 | 13.5
mt08aaa010a |  | m³ | Agua. | 0.006 | 4.68 | 0.03
mt01arg005a |  | t | Arena de cantera, para mortero preparado en obra. | 0.017 | 62.49 | 1.06
mt08cem000b |  | kg | Cemento gris en sacos. | 2.65 | 0.47 | 1.25
|  |  |  | Subtotal materiales: |  | 15.84
2 |  |  | Equipos
mq06hor010 |  | h | Mezcladora de concreto eléctrica con una capacidad de amasado de 160 l. | 0.009 | 10.45 | 0.09
|  |  |  | Subtotal equipos: |  | 0.09
3 |  |  | Mano de obra
mo020 |  | h | Operario de construcción. | 0.722 | 32.86 | 23.72
mo113 |  | h | Peón de construcción. | 0.768 | 21.97 | 16.87
|  |  |  | Subtotal mano de obra: |  | 40.59
4 |  |  | Herramientas
|  | % | Herramientas | 2 | 56.52 | 1.13
|  |  |  | Costos directos (1+2+3+4): |  | 57.65