## Hoja 1
IAA034 | Ud |  | Antena para recepción de emisiones terrenales.
Antena exterior UHF para captación de señales de televisión analógica, televisión digital terrestre (TDT) y televisión de alta definición (HDTV) procedentes de emisiones terrenales, canales del 21 al 48, 19 dBi de ganancia con funcionamiento en modo pasivo, 45 dBi de ganancia con funcionamiento en modo activo, y relación D/A mayor de 25 dB. Incluso anclajes y cuantos accesorios sean necesarios para su correcta instalación.
Código |  | Unidad |  | Descripción | Cantidad | Precio unitario | Precio parcial
1 |  |  |  | Materiales
mt40etv030s |  | Ud |  | Antena exterior UHF para captación de señales de televisión analógica, televisión digital terrestre (TDT) y televisión de alta definición (HDTV) procedentes de emisiones terrenales, canales del 21 al 48, 19 dBi de ganancia con funcionamiento en modo pasivo, 45 dBi de ganancia con funcionamiento en modo activo, y relación D/A mayor de 25 dB. | 1 | 554.13 | 554.13
[5 empty] | Subtotal materiales: |  | 554.13
2 |  |  |  | Mano de obra
mo001 |  | h |  | Operario instalador de telecomunicaciones. | 0.662 | 32.15 | 21.28
mo056 |  | h |  | Oficial instalador de telecomunicaciones. | 0.662 | 21.68 | 14.35
[5 empty] | Subtotal mano de obra: |  | 35.63
3 |  |  |  | Herramientas
|  | % |  | Herramientas | 2 | 589.76 | 11.8
Coste de mantenimiento decenal: S/. 240,62 en los primeros 10 años. |  |  |  |  | Costos directos (1+2+3): |  | 601.56