## Hoja 1
IAA034 | Ud |  | Antena para recepción de emisiones terrenales.
Antena exterior UHF para captación de señales de televisión analógica, televisión digital terrestre (TDT) y televisión de alta definición (HDTV) procedentes de emisiones terrenales, canales del 21 al 48, 38 dBi de ganancia con funcionamiento en modo activo, y relación D/A mayor de 20 dB. Incluso anclajes y cuantos accesorios sean necesarios para su correcta instalación.
Código |  | Unidad |  | Descripción | Cantidad | Precio unitario | Precio parcial
1 |  |  |  | Materiales
mt40etv030y |  | Ud |  | Antena exterior UHF para captación de señales de televisión analógica, televisión digital terrestre (TDT) y televisión de alta definición (HDTV) procedentes de emisiones terrenales, canales del 21 al 48, 38 dBi de ganancia con funcionamiento en modo activo, y relación D/A mayor de 20 dB, incluso fuente de alimentación. | 1 | 527.97 | 527.97
[5 empty] | Subtotal materiales: |  | 527.97
2 |  |  |  | Mano de obra
mo001 |  | h |  | Operario instalador de telecomunicaciones. | 0.662 | 32.15 | 21.28
mo056 |  | h |  | Oficial instalador de telecomunicaciones. | 0.662 | 21.68 | 14.35
[5 empty] | Subtotal mano de obra: |  | 35.63
3 |  |  |  | Herramientas
|  | % |  | Herramientas | 2 | 563.6 | 11.27
Coste de mantenimiento decenal: S/. 229,95 en los primeros 10 años. |  |  |  |  | Costos directos (1+2+3): |  | 574.87