## Hoja 1
IAA036 | Ud |  | Antena para recepción de emisiones de satélite.
Antena parabólica Off-Set fija formada por reflector parabólico, de aluminio, acabado con pintura poliéster color blanco, de 86 cm de diámetro, ancho de banda de 10,7 a 12,75 GHz, con conversor LNB universal de 8 salidas con conector hembra, tipo "F", de 60 dB de ganancia, con las cuatro combinaciones de polaridad y banda (Ha, Hb, Va, Vb), grado de protección IP66. Incluso anclajes y cuantos accesorios sean necesarios para su correcta instalación.
Código |  | Unidad |  | Descripción | Cantidad | Precio unitario | Precio parcial
1 |  |  |  | Materiales
mt40atv020e |  | Ud |  | Reflector parabólico, de aluminio, acabado con pintura poliéster color blanco, de 86 cm de diámetro, ancho de banda de 10,7 a 12,75 GHz. | 1 | 296.53 | 296.53
mt40atv025p |  | Ud |  | Conversor LNB universal de 8 salidas con conector hembra, tipo "F", de 60 dB de ganancia, con las cuatro combinaciones de polaridad y banda (Ha, Hb, Va, Vb), grado de protección IP66. | 1 | 52.38 | 52.38
[5 empty] | Subtotal materiales: |  | 348.91
2 |  |  |  | Mano de obra
mo001 |  | h |  | Operario instalador de telecomunicaciones. | 0.927 | 32.15 | 29.8
mo056 |  | h |  | Oficial instalador de telecomunicaciones. | 0.927 | 21.68 | 20.1
[5 empty] | Subtotal mano de obra: |  | 49.9
3 |  |  |  | Herramientas
|  | % |  | Herramientas | 2 | 398.81 | 7.98
Coste de mantenimiento decenal: S/. 162,72 en los primeros 10 años. |  |  |  |  | Costos directos (1+2+3): |  | 406.79