## Hoja 1
IAA118 | Ud |  | Atenuador.
Atenuador regulable entre 0 y 25 dB, de zamak, para banda de frecuencias de 47 a 862 MHz, con conector de entrada macho y conector de salida hembra, tipo "IEC", de 9,5 mm de diámetro, con paso de corriente continua.
Código |  | Unidad |  | Descripción | Cantidad | Precio unitario | Precio parcial
1 |  |  |  | Materiales
mt40irt034a |  | Ud |  | Atenuador regulable entre 0 y 25 dB, de zamak, para banda de frecuencias de 47 a 862 MHz, con conector de entrada macho y conector de salida hembra, tipo "IEC", de 9,5 mm de diámetro, con paso de corriente continua. | 1 | 48.58 | 48.58
[5 empty] | Subtotal materiales: |  | 48.58
2 |  |  |  | Mano de obra
mo001 |  | h |  | Operario instalador de telecomunicaciones. | 0.066 | 32.15 | 2.12
mo056 |  | h |  | Oficial instalador de telecomunicaciones. | 0.066 | 21.68 | 1.43
[5 empty] | Subtotal mano de obra: |  | 3.55
3 |  |  |  | Herramientas
|  | % |  | Herramientas | 2 | 52.13 | 1.04
Coste de mantenimiento decenal: S/. 7,98 en los primeros 10 años. |  |  |  |  | Costos directos (1+2+3): |  | 53.17