## Hoja 1
IAF040 | Ud |  | Punto de distribución.
Punto de distribución para la segregación de 10 pares, colocado en el registro secundario y equipado con 1 regleta de corte y prueba, con capacidad para 10 pares cada una y tipo de conexión por inserción y desplazamiento del aislante, montadas cada una de ellas en el registro secundario. Incluso carátulas identificativas, soportes metálicos para las regletas y accesorios.
Código |  | Unidad |  | Descripción | Cantidad | Precio unitario | Precio parcial
1 |  |  |  | Materiales
mt40mta010b |  | Ud |  | Regleta de corte y prueba, con una capacidad de 10 pares, con inserción del conductor por desplazamiento del aislante. | 1 | 17.3 | 17.3
mt40mta020b |  | Ud |  | Soporte metálico individual para regleta de 10 pares. | 1 | 5.96 | 5.96
mt40mta040b |  | Ud |  | Carátula identificativa formada por marco porta-rótulos reclinable, 10 pares. | 1 | 9.66 | 9.66
[5 empty] | Subtotal materiales: |  | 32.92
2 |  |  |  | Mano de obra
mo001 |  | h |  | Operario instalador de telecomunicaciones. | 0.106 | 32.15 | 3.41
mo056 |  | h |  | Oficial instalador de telecomunicaciones. | 0.106 | 21.68 | 2.3
[5 empty] | Subtotal mano de obra: |  | 5.71
3 |  |  |  | Herramientas
|  | % |  | Herramientas | 2 | 38.63 | 0.77
Coste de mantenimiento decenal: S/. 3,15 en los primeros 10 años. |  |  |  |  | Costos directos (1+2+3): |  | 39.4